## 2026年高云杯（一）常见问题及回答
问题 | 回复
2026年报名截止时间？ | 2026年9月22日24点
参考设计烧录后，摁下按键为什么电机没有转动？ | 检查FPGA底板上的开关是否拨到ON，再根据相关文档检查功能按键是否操作正确。
PC上位机为什么没有显示数据？ | （1）检查FPGA核心板上的串口Type-C线是否连接。 （2）打开设备管理器查看对应的端口号是否选择正确以及相应的串口波特率设置。
PC上位机数据1为什么没有显示数据或者随着设备运动为什么没有变化？ | 查看角位移传感器的绕线环的接口是否连接正确或者串口Type-C线是否松动。
参考设计烧录后，为什么感觉摆臂转的很慢甚至转不动？ | 查看电机的连接器线接口是否连接正确。
在测试参考设计程序的过程中PC的上位机界面只有数据2或者数据3单独的基于10000递增或递减，想观察另一个数据值的变化怎么办？ | FPGA板卡底板上的电机连接线XH1对应PC上的数据2的值，XH2对应PC上的数据3的值。
请问这两个开发板选哪一个，区别是device version栏一个是C，另一个是空的 | 选择C版本，本系统配套FPGA板卡型号：GW2A-LV55PG484C8/I7-C
请问这个角位移传感器在静止状态下上位机获取到的数据不稳定是什么原因ĈĈĈ有时候跳到768，1240 | 由于我们系统所使用的角位移传感器型号是WDD35D4，其线性和平滑性达到0.1%属于高精度传感器，其本身值的变化随着物理环境的不确定因素（如摆臂与摆杆的联轴器处的联轴器螺丝安装）会有细微的浮动属于正常现象，因此在我们系统中我们说明了角度值的调整处于一个宽泛的范围（990~1040）。
摆杆尺寸 | J280系统采用的摆杆尺寸（长：15cm、宽：3.4cm、重：90克）
申请借用是只给J280板卡还是加上一整套倒立摆的 | 一整套
角位移传感器在静止状态下上位机获取到的数据不止990-1040，有时候跳到768，1240 | 推荐使用一个串口调试助手看下数据，这个问题根机械安装和上位机的设计有关系
角位移传感器有时会超过最大值4096，正常吗 | 您这里理解错了不是角位移传感器而是是ADC采集的角度数字量最大量程在4096范围不可偏差过大。 需要说明的是任何物体旋转一周都是360°，而本系统所使用的角位移传感器范围在345°左右，因此在摆杆超出345°后的角度是盲区，这一点需要注意在系统开发时。
这里确定是两个IN1吗？ | IN1和IN2，命名错误，建议查看此芯片官方手册确定控制功能逻辑
决赛的线下FPGA能力测评形式是怎样的 需要所有组员都参加吗？ 可以带自己的代码库或者资料吗？ | 可查看FPGA创新设计竞赛官网（http://www.fpgachina.cn/index.html）中的通知公告，根据以往的能力测评形式是以线下的方式进行以团队/组为单位，测评内容偏向于是否具备完成Verilog代码编写的能力（比如实现一个小demo），
同个BANK怎么有两个不同电压 | BANK3的电压是1.5V，LED的I/O电平是1.5V，以实际提供的原理图为准
摆臂的重量和尺寸，电机转子转动惯量 | 摆臂长度15.2cm，宽度3.6，重量90克，转动惯量根据PID算法的设计有关